## Sheet1
元件名称 | 元件编号 | 封装规格 | 顶层位号 | 顶层数 | 模块名称 | 备注
1206 13.2V 1.0A 贴片自恢复保险丝 | C2680511 | 1206 | FS1 | 1 | 56级主板
贴片带柱小龟轻触开关 260GF | C455278 | SMD,3x4x2mm | K2, K3 | 2 | 56级主板
LED_灯_蓝_Iv=40-50_λd=465-470 | C2288 | LED_0603 | LED1, LED4, LED5, LED6 | 4 | 56级主板
100uF ±10% 6.3V | C16133 | CASE-B_3528 | C3, C7 | 2 | 56级主板
510Ω ±1% 100mW | C23193 | 0603 | R1, R17, R18 | 3 | 56级主板
1kΩ ±1% 100mW | C21190 | 0603 | R21 | 1 | 56级主板
10uF ±10% 25V | C15850 | 0805 | C101 | 1 | 56级主板
WIFI模块 PCB板载天线模组 | C701341 | SMD38,18x25.5x3.1 | M1 | 1 | 56级主板
4位 1.27mm脚距 | C3293144 | SMD | K1 | 1 | 56级主板
NPN 25V 1.5A Y1(Y1表示丝印) SOT-23 | C2828471 | SOT-23 | Q3, Q4 | 2 | 56级主板 | 8050
100nF ±10% 50V | C14663 | 0603 | C1, C2, C6, C10, C12, C14, C15, C16 | 8 | 56级主板
40V 1A 600mV@1A | C191023 | SOD-323 | D2, D3, D5 | 3 | 56级主板 | 1N5819WS
CH340C | C84681 | SOP-16_150mil | U6 | 1 | 56级主板
47kΩ ±1% 100mW | C25819 | 0603 | R15 | 1 | 56级主板
PT5139-HT-TP | C336601 | HTSSOP-16 | U7 | 1 | 56级主板 | 替代DRV8833
10nF ±10% 50V | C57112 | 0603 | C25 | 1 | 56级主板
10kΩ ±1% 100mW | C25804 | 0603 | R22, R23 | 2 | 56级主板
正 Vin=18V Vout=3.3V 1A SOT-89 | C5120796 | SOT-89 | U3 | 1 | 56级主板
100kΩ ±1% 100mW | C25803 | 0603 | R2 | 1 | 56级主板
Micro-B 母座 卧贴 小牛角有柱 卷边 编带 | C404969 | SMD | CON2 | 1 | 56级主板
MPU-6050 | C24112 | QFN-24_4x4x05P | U10 | 1 | MPU6050 | 邮寄
100nF ±10% 50V | C14663 | 0603 | C18, C20, C21 | 3 | MPU6050
4.7kΩ ±1% 100mW | C23162 | 0603 | R24, R36, R37 | 3 | MPU6050
10nF ±10% 50V | C57112 | 0603 | C22 | 1 | MPU6050
1uF ±10% 50V | C15849 | 0603 | C24 | 1 | MPU6050
2.2nF ±10% 50V | C1604 | 0603 | C23 | 1 | MPU6050
正 Vin=6V Vout=3.3V 250mA 50dB@(1kHz) | C83932 | SOT-23(SOT-23-3) | Q5 | 1 | MPU6050 | SC662K-3.3V
LED_灯_红_Iv=67-195_λd=615-630 | C84256 | 0805 | LED5 | 1 | 红外遥控
1KΩ (1001) ±1% | C17513 | 0805 | R19 | 1 | 红外遥控
100nF(104) ±10% 50V X7R | C49678 | 0805 | C5, C12 | 2 | 寻迹
150Ω (1500) ±1% | C17471 | 0805 | R4 | 1 | 寻迹
LM393 | C400839 | SOP-8 | U4 | 1 | 寻迹
LED_灯_红_Iv=67-195_λd=615-630 | C84256 | 0805 | LED6, LED7 | 2 | 寻迹
10KΩ (1002) ±1% | C17414 | 0805 | R24, R25 | 2 | 寻迹
1KΩ (1001) ±1% | C17513 | 0805 | R22, R23 | 2 | 寻迹
330Ω(331) ±5% 重复阻值 | C25374 | 1206 | R21 | 1 | 小马达
8050M-D | C305452 | SOT-23 | Q4 | 1 | 小马达
SS14 | C2480 | SMA(DO-214AC) | D2 | 1 | 小马达
47KΩ (4702) ±1% | C17713 | 0805 | R1 | 1 | 电机驱动
PT5139-HT-TP | C336601 | HTSSOP-16_EP_4.4x5.0x0.65P | U1 | 1 | 电机驱动 | 替代DRV8833
2.2uF (225) ±20% 50V Y5V | C49217 | 0805 | C1 | 1 | 电机驱动
10nF (103) ±10% 50V X7R | C1710 | 0805 | C2, C3 | 2 | 电机驱动
104 |  | 0603 | C5 |  | 光电码盘
105 |  | 0603 | C9 |  | 光电码盘
LED蓝 | C2288 | 0603 | LED3 |  | 光电码盘
662K | C83932 | SOT-23(SOT-23-3) | Q2 |  | 光电码盘
100R |  | 0603 | R4 |  | 光电码盘
10K |  | 0603 | R6, R8, R12, R14 |  | 光电码盘
150R |  | 0603 | R10 |  | 光电码盘
LM358 |  | SOP-8 | U5 |  | 光电码盘