## 7MFV10
7MFV10
序号 | 物料名称 |  | 封装 | 位号 | 用量
1 | 贴片电容 | 100nF/10V | 0603 | C1, C2, C6, C10, C11, C12, C14, C15, C16，C4, C5, C19，C17, C18, G1, G2，C20, C21 | 18
2 |  | 100UF/10V钽电容 | B型3528 | C3, C7 | 2
3 |  | 10UF/10V | 0805 | C101 | 1
4 |  | 1uF/10V | 0603 | C8, C9, C24 | 3
5 |  | 10nF/10V | 0603 | C22, C25 | 2
6 |  | 2.2nF/10V | 0603 | C23 | 1
7 | 贴片电阻 | 510R ±5% | 0603 | R1, R17, R18 | 3
8 |  | 100K ±5% | 0603 | R2 | 1
9 |  | 100R ±5% | 0603 | R3, R4 | 2
10 |  | 10K ±5% | 0603 | R5, R6, R7, R8, R11, R12, R13, R14 R22, R23 | 10
11 |  | 150R ±5% | 0603 | R9, R10 | 2
12 |  | 47.5K ±1% | 0603 | R15 | 1
13 |  | 4.7K ±5% | 0603 | R24, R36, R37 | 3
14 |  | 1K ±5% | 0603 | R27, R28, R29, R30, R32, R34, R38, R39，R21，R25, R31, R33, R35 | 13
15 |  | 220R ±5% 排阻 | 0603排阻 | RP1, RP2 | 2
16 | 贴片发光二极管 | 蓝色LED发光二极管 | 0603 | LED1, LED4, LED5, LED6,LED2, LED3,LED7, LED8, LED9, LED10 | 10
17 | 贴片二极管 | IN5819 (丝印S4) | 0805 | D1,D2, D3, D5,D8,D9 | 6
18 | 贴片三极管 | 8050(丝印Y1) | SOT-23 | Q3, Q4 | 2
19 | 排针（排针塑体：2.54mm 排针针长：11mm） | 2.5mm间距排针5P黑色 | 2.5mm间距排针5P黑色 | J1, J37 | 2
20 |  | 2.5mm间距排针13P黑色 | 2.5mm间距排针13P黑色 | J2 | 1
21 |  | 2.5mm间距排针13P红色 | 2.5mm间距排针13P红色 | J3 | 1
22 |  | 2.5mm间距排针13P黄色 | 2.5mm间距排针13P黄色 | J4 | 1
23 |  | 2.5mm间距排针6P红色 | 2.5mm间距排针6P红色 | J5 | 1
24 |  | 2.5mm间距排针6P蓝色 | 2.5mm间距排针6P蓝色 | J6 | 1
25 |  | 2.5mm间距排针6P黑色 | 2.5mm间距排针6P黑色 | J7, J36 | 2
26 |  | 2.5mm间距排针3P白色 | 2.5mm间距排针3P白色 | J13 | 1
27 |  | 2.5mm间距排针3P绿色 | 2.5mm间距排针3P绿色 | J14 | 1
28 |  | 2.5mm间距排针3P蓝色 | 2.5mm间距排针3P蓝色 | J16, J24 | 2
29 |  | 2.5mm间距排针3P黄色 | 2.5mm间距排针3P黄色 | J20, J26 | 2
30 |  | 2.5mm间距排针3P红色 | 2.5mm间距排针3P红色 | J21, J23, J27 | 3
31 |  | 2.5mm间距排针3P黑色 | 2.5mm间距排针3P黑色 | J22, J25, J28 | 3
32 |  | 2.5mm间距排针2P蓝色 | 2.5mm间距排针2P蓝色 | J30, J33 | 2
33 |  | 2.5mm间距排针2P黄色 | 2.5mm间距排针2P黄色 | J31, J32 | 2
34 | 圆孔排母 | 5P圆孔排母DS18B20 | 5P圆孔排母DS18B20 | J34, J35 | 2
35 |  | 2P圆孔排母DS18B20 | 2P圆孔排母DS18B20 | J8, J15 | 2
36 |  | 4P圆孔排母DS18B20 | 4P圆孔排母DS18B20 | J9 | 1
37 |  | 8P圆孔排母DS18B20 | 8P圆孔排母DS18B20 | P3, P5 | 2
38 |  | 6P圆孔排母DS18B20 | 6P圆孔排母DS18B20 | P4, P6 | 2
39 | 接插件 | XH2.54MM*2P直针插座 | XH2.54MM*2P | CON1 | 1
40 |  | XH2.54MM*5P直针插座 | XH2.54MM*5P | CON3 | 1
41 |  | 安卓尾插牛角5针USB插座 | 安卓尾插牛角5针USB插座 | CON2 | 1
42 |  | 弯针连接器KF2510-3P白色 | 2.5mm间距3P | T1, T2 | 2
43 |  | 弯针连接器KF2510-4P白色 | 2.5mm间距4P | T3 | 1
44 | 贴片保险管 | 自恢复保险丝1A | 0805 | FS1 | 1
45 | 对射式光电开关 | ITR20403红外线对射式光电开关 | ITR20403红外线对射式光电开关 | JK1, JK2 | 2 | RPI-441C1
46 | 贴片拨码开关 | 贴片拨码开关（4位，1.25mm脚间距） | 4位，1.25mm脚间距 | K1 | 1
47 | 贴片开关 | 3*4*2MM按键按钮 2脚 | SMT3*4*2MM按键按钮 2脚 | K2, K3 | 2
48 | WIFI&蓝牙模块 | ESP32-WROOM-32DC （WIFI&蓝牙模块） | 贴片模块 | M1 | 1
49 | 集成电路 | XC6206-3.3V | SOT-23 | Q1, Q2，Q5 | 3
50 |  | 74HC595D | SO-16 | U1, U2，U11 | 3
51 |  | AMS1117-3.3V | SOT-223 | U3 | 1
52 |  | LM358 | SO-8 | U4, U5 | 2
53 |  | CH340C SOP-16 | SOP-16 | U6 | 1
54 |  | DRV8833电机驱动芯片 | TSSOP16 | U7 | 1
55 |  | ULN2003A | SO-16 | U9 | 1
56 |  | MPU-6050(角度及加速度传感器芯片) | QFN-24 | U10 | 1
备注：相较原版 删除C13 删除R20 R16 R19 新增C101 新增C25 删除U8