## 7MFV10
Comment | Designator | Footprint | 用量
100nF/10V | C1, C2, C6, C10, C11, C12, C14, C15, C16，C4, C5, C19，C17, C18, G1, G2，C20, C21 | 0603 | 18
100UF/10V钽电容CASE-B_3528 | C3, C7 | B型3528 | 2
10UF/10V | C101 | 0805 | 1
1uF/10V | C8, C9, C24 | 0603 | 3
10nF/10V | C22, C25 | 0603 | 2
2.2nF/10V | C23 | 0603 | 1
510R ±5% | R1, R17, R18 | 0603 | 3
100K ±5% | R2 | 0603 | 1
100R ±5% | R3, R4 | 0603 | 2
10K ±5% | R5, R6, R7, R8, R11, R12, R13, R14 R22, R23 | 0603 | 10
150R ±5% | R9, R10 | 0603 | 2
47.5K ±1% | R15 | 0603 | 1
4.7K ±5% | R24, R36, R37 | 0603 | 3
1K ±5% | R27, R28, R29, R30, R32, R34, R38, R39，R21，R25, R31, R33, R35 | 0603 | 13
220R ±5% 排阻/v | RP1, RP2 | 0603-4 | 2
蓝色LED发光二极管 | LED1, LED4, LED5, LED6,LED2, LED3,LED7, LED8, LED9, LED10 | 0603 | 10
IN5819 (丝印S4) | D1,D2, D3, D5,D8,D9 | 0805 | 6
8050(丝印Y1) | Q3, Q4 | SOT-23 | 2
安卓尾插牛角5针USB插座/SMD0805P100TF | CON2 | SMD | 1
自恢复保险丝1A6VDC 1A | FS1 | 0805 | 1
贴片拨码开关（4位，1.25mm脚间距）/DSHP04TS-S | K1 | SW8_6.68x5.35mm_SM | 1
3*4*2MM按键按钮 2脚/TS-1088-AR02016 | K2, K3 | 3X4X2 | 2
ESP32-WROOM-32E（WIFI&蓝牙模块） | M1 | 38-SMD 模块 | 1
XC6206-3.3V | Q1, Q2，Q5 | SOT-23 | 3
74HC595D | U1, U2，U11 | SO-16 | 3
AMS1117-3.3V | U3 | SOT-223 | 1
LM358 | U4, U5 | SO-8 | 2
CH340C SOP-16 | U6 | SOP-16 | 1
PT5139-HT-TP/DRV8833 | U7 | TSSOP16 | 1
ULN2003A | U9 | SO-16 | 1
MPU-6050(角度及加速度传感器芯片) | U10 | QFN-24 | 1
2.5mm间距排针5P黑色 | J1, J37 | 2.5mm间距排针5P黑色 | 2
2.5mm间距排针13P黑色 | J2 | 2.5mm间距排针13P黑色 | 1
2.5mm间距排针13P红色 | J3 | 2.5mm间距排针13P红色 | 1
2.5mm间距排针13P黄色 | J4 | 2.5mm间距排针13P黄色 | 1
2.5mm间距排针6P红色 | J5 | 2.5mm间距排针6P红色 | 1
2.5mm间距排针6P蓝色 | J6 | 2.5mm间距排针6P蓝色 | 1
2.5mm间距排针6P黑色 | J7, J36 | 2.5mm间距排针6P黑色 | 2
2.5mm间距排针3P白色 | J13 | 2.5mm间距排针3P白色 | 1
2.5mm间距排针3P绿色 | J14 | 2.5mm间距排针3P绿色 | 1
2.5mm间距排针3P蓝色 | J16, J24 | 2.5mm间距排针3P蓝色 | 2
2.5mm间距排针3P黄色 | J20, J26 | 2.5mm间距排针3P黄色 | 2
2.5mm间距排针3P红色 | J21, J23, J27 | 2.5mm间距排针3P红色 | 3
2.5mm间距排针3P黑色 | J22, J25, J28 | 2.5mm间距排针3P黑色 | 3
2.5mm间距排针2P蓝色 | J30, J33 | 2.5mm间距排针2P蓝色 | 2
2.5mm间距排针2P黄色 | J31, J32 | 2.5mm间距排针2P黄色 | 2
5P圆孔排母DS18B20 | J34, J35 | 5P圆孔排母DS18B20 | 2
2P圆孔排母DS18B20 | J8, J15 | 2P圆孔排母DS18B20 | 2
4P圆孔排母DS18B20 | J9 | 4P圆孔排母DS18B20 | 1
8P圆孔排母DS18B20 | P3, P5 | 8P圆孔排母DS18B20 | 2
6P圆孔排母DS18B20 | P4, P6 | 6P圆孔排母DS18B20 | 2
XH2.54MM*2P直针插座 | CON1 | XH2.54MM*2P | 1
XH2.54MM*5P直针插座 | CON3 | XH2.54MM*5P | 1
弯针连接器KF2510-3P白色 | T1, T2 | 2.5mm间距3P | 2
弯针连接器KF2510-4P白色 | T3 | 2.5mm间距4P | 1
ITR20403红外线对射式光电开关 | JK1, JK2 | ITR20403红外线对射式光电开关 | 2 | RPI-441C1