## 蓝桥1.3BOM
采购序号 | 贴片序号 | 名称 | 规格 | 位号 | 封装 | 数量 | 嘉立创编号 | 采购
1 | E | TTP223B |  | U3 | SOT23-6 | 1 | C2835626
2 | E | LM386M-1 | Low Voltage Audio Power Amplifier, 8-pin Narrow SOIC | U6 | D0008A_M | 1 | C383071
3 | E | AMS1117-3V3 | 三端稳压芯片 | IC3 | SOT89_N | 1 | C917152
4 | D | TF_Card | TF卡座 | SD卡 SPI 4 | Micro SD | 1 | C4943323
5 | D | USB4105-GF-A | CONN RCPT USB2.0 TYPEC 5A | USB | FP-USB4105-GF-A-MFG | 1 | C2927293
6 | E | DS1307Z+T&R | 64 x 8, Serial, I2C Real-Time Clock, 5.0V, 8-Pin SO, 0 to 70 degC, Pb-Free, Reel | U5 | S8+2_L | 1 | C9868
7 | B | 47uF/25V | 贴片电解电容 | CA1 | CM D(6.3*5.4) | 1 | C30034
9 | B | 104 | 无极性贴片电容 | C3, C6, C7, C8, C9, C10, C11, C12, C13, C14, C15, C17, C18, C20, C21, C23, C24 | C 0805_L | 17 | C49678
10 | B | 10UF | 无极性贴片电容 | C2, C22, PC1 | C 0805_L | 3 | C15850
11 | A | 1K | 贴片电阻 | R2, R5, R6, R7, R9, R15, R18, R19, R20, RN1, RN5, RN6 | R 0805_L | 12 | C17513
12 | A | 10K | 贴片电阻 | R4, R8, R10, R11, R12, R13, R14, R16, R17, R21, R22, R23, R24, RN3, RN4, RR | R 0805_L | 16 | C17414
13 | A | 1M | 贴片电阻 | R1 | R 0805_L | 1
14 | A | 102 | 贴片网络排阻 | 1, 2, 3 | RCA-8P4R-0603 | 3 | C20197
15 | A | 103 | 贴片网络排阻 | 5 | RCA-8P4R-0603 | 1 | C29718
16 | B | 10uF/6.3V | 贴片钽电容 | E1 | CD A(3216) | 1 | C7171
17 | C | 31 | LED, RED, 635 nm, 2 V, -25 to 80 degC, 2-Pin SMD, RoHS, Tape and Reel | LED1, LED10 | LUMX-SML-LXT0805_V | 2 | C84256
17 | C | 32 | LED, RED, 635 nm, 2 V, -25 to 80 degC, 2-Pin SMD, RoHS, Tape and Reel | LED2 | LUMX-SML-LXT0805_V | 1 | C84256
17 | C | 33 | LED, RED, 635 nm, 2 V, -25 to 80 degC, 2-Pin SMD, RoHS, Tape and Reel | LED3 | LUMX-SML-LXT0805_V | 1 | C84256
17 | C | 34 | LED, RED, 635 nm, 2 V, -25 to 80 degC, 2-Pin SMD, RoHS, Tape and Reel | LED4 | LUMX-SML-LXT0805_V | 1 | C84256
17 | C | 35 | LED, RED, 635 nm, 2 V, -25 to 80 degC, 2-Pin SMD, RoHS, Tape and Reel | LED5 | LUMX-SML-LXT0805_V | 1 | C84256
17 | C | 36 | LED, RED, 635 nm, 2 V, -25 to 80 degC, 2-Pin SMD, RoHS, Tape and Reel | LED6 | LUMX-SML-LXT0805_V | 1 | C84256
17 | C | 37 | LED, RED, 635 nm, 2 V, -25 to 80 degC, 2-Pin SMD, RoHS, Tape and Reel | LED7 | LUMX-SML-LXT0805_V | 1 | C84256
17 | C | 38 | LED, RED, 635 nm, 2 V, -25 to 80 degC, 2-Pin SMD, RoHS, Tape and Reel | LED8 | LUMX-SML-LXT0805_V | 1 | C84256
18 | A | 10K | 贴片电位器 | RP1, RP2 | 3303W | 2 | C719176
19 | C | 1N4625 | 5.1V/0.5W稳压管 | DZ1 | MINI_MELF (LL34) | 1 | C5345992
20 | B | 1-50PF | 无极性贴片电容 | C19 | C 0805_L | 1 | C1823
21 | C | SS8050 | 高频放大-NPN型 | Q1 | SOT23-3N | 1 | C2150
22 | C | MSMD200-8V 2A | 贴片保险丝 | F1 | FU 1812 | 1 | C2892433
23 | D | 3x6x5 | 3x6轻触开关 | REST | TSW SMD-3*6*2.5 | 1 | C5143636
24 | E | CH340C | 串口转USB | IC2 | SOP16_L | 1 | C7464026
25 | E | TM1650 |  | TM1 | SOP16 | 1 | C18211636
26 | C | 38 | LED, RED, 635 nm, 2 V, -25 to 80 degC, 2-Pin SMD, RoHS, Tape and Reel | LED9 | LUMX-SML-LXT0805_V蓝色 | 1
27 | E | ADXL345BCCZ-RL7 | 3-Axis, +/-2 g / +/-4 g / +/-8 g / +/-16 g Digital Accelerometer with Digital Output, 1.6 KHz BW, Industrial, 14-pin LGA, Reel | U4 | ADI-CC-14-1_V | 1 | C9667
28 | E | PCF8574T | IC I/O EXPANDER I2C 8B 16SOIC | U1 | FP-SOT162-1-MFG | 1 | C561271
30 | E | atmega2560 |  | U0 | LQFP100 14x14_M | 1 | C2052777
31 | F | CSTCE8M00G55-R0 | Ceramic Resonator, 8 MHz, +/- 0.5%, 30/33/39 pF, -20 to 80 degC, 3-Pin SMD, RoHS, Tape and Reel | Y1 | MURA-CSTCE_G_A-3_V | 1 | C32180
32 | F | 32.768kHz | 2脚无源脚晶振 | Y3 | OSC-3x8-WI-A | 1
33 | C | 1N4148? | 高速开关二极管 | D1 | MINI_MELF (LL34) | 1
| B | 104（NC） | 无极性贴片电容 | C16 | C 0805_L | 1

## 蓝桥贴片
采购序号 | 贴片序号 | 名称 | 规格 | 位号 | 封装 | 数量 | 嘉立创编号 | 采购
11 | A | 1K | 贴片电阻 | R2, R5, R6, R7, R9, R15, R18, R19, R20, RN1, RN5, RN6 | R 0805_L | 12 | C17513
12 | A | 10K | 贴片电阻 | R4, R8, R10, R11, R12, R13, R14, R16, R17, R21, R22, R23, R24, RN3, RN4, RR | R 0805_L | 16 | C17414
13 | A | 1M | 贴片电阻 | R1 | R 0805_L | 1
14 | A | 102 | 贴片网络排阻 | 1, 2, 3 | RCA-8P4R-0603 | 3 | C20197
15 | A | 103 | 贴片网络排阻 | 5 | RCA-8P4R-0603 | 1 | C29718
18 | A | 10K | 贴片电位器 | RP1, RP2 | 3303W | 2 | C719176
7 | B | 47uF/25V | 贴片电解电容 | CA1 | CM D(6.3*5.4) | 1 | C30034
9 | B | 104 | 无极性贴片电容 | C3, C6, C7, C8, C9, C10, C11, C12, C13, C14, C15, C17, C18, C20, C21, C23, C24 | C 0805_L | 17 | C49678
10 | B | 10UF | 无极性贴片电容 | C2, C22, PC1 | C 0805_L | 3 | C15850
16 | B | 10uF/6.3V | 贴片钽电容 | E1 | CD A(3216) | 1 | C7171
20 | B | 1-50PF | 无极性贴片电容 | C19 | C 0805_L | 1 | C1823
| B | 104（NC） | 无极性贴片电容 | C16 | C 0805_L | 1
17 | C | 31 | LED, RED, 635 nm, 2 V, -25 to 80 degC, 2-Pin SMD, RoHS, Tape and Reel | LED1, LED10 | LUMX-SML-LXT0805_V | 2 | C84256
17 | C | 32 | LED, RED, 635 nm, 2 V, -25 to 80 degC, 2-Pin SMD, RoHS, Tape and Reel | LED2 | LUMX-SML-LXT0805_V | 1 | C84256
17 | C | 33 | LED, RED, 635 nm, 2 V, -25 to 80 degC, 2-Pin SMD, RoHS, Tape and Reel | LED3 | LUMX-SML-LXT0805_V | 1 | C84256
17 | C | 34 | LED, RED, 635 nm, 2 V, -25 to 80 degC, 2-Pin SMD, RoHS, Tape and Reel | LED4 | LUMX-SML-LXT0805_V | 1 | C84256
17 | C | 35 | LED, RED, 635 nm, 2 V, -25 to 80 degC, 2-Pin SMD, RoHS, Tape and Reel | LED5 | LUMX-SML-LXT0805_V | 1 | C84256
17 | C | 36 | LED, RED, 635 nm, 2 V, -25 to 80 degC, 2-Pin SMD, RoHS, Tape and Reel | LED6 | LUMX-SML-LXT0805_V | 1 | C84256
17 | C | 37 | LED, RED, 635 nm, 2 V, -25 to 80 degC, 2-Pin SMD, RoHS, Tape and Reel | LED7 | LUMX-SML-LXT0805_V | 1 | C84256
17 | C | 38 | LED, RED, 635 nm, 2 V, -25 to 80 degC, 2-Pin SMD, RoHS, Tape and Reel | LED8 | LUMX-SML-LXT0805_V | 1 | C84256
19 | C | 1N4625 | 5.1V/0.5W稳压管 | DZ1 | MINI_MELF (LL34) | 1 | C5345992
21 | C | SS8050 | 高频放大-NPN型 | Q1 | SOT23-3N | 1 | C2150
22 | C | MSMD200-8V 2A | 贴片保险丝 | F1 | FU 1812 | 1 | C2892433
26 | C | 38 | LED, RED, 635 nm, 2 V, -25 to 80 degC, 2-Pin SMD, RoHS, Tape and Reel | LED9 | LUMX-SML-LXT0805_V蓝色 | 1
33 | C | 1N4148? | 高速开关二极管 | D1 | MINI_MELF (LL34) | 1
4 | D | TF_Card | TF卡座 | SD卡 SPI 4 | Micro SD | 1 | C4943323
5 | D | USB4105-GF-A | CONN RCPT USB2.0 TYPEC 5A | USB | FP-USB4105-GF-A-MFG | 1 | C2927293
23 | D | 3x6x5 | 3x6轻触开关 | REST | TSW SMD-3*6*2.5 | 1 | C5143636
1 | E | TTP223B |  | U3 | SOT23-6 | 1 | C2835626
2 | E | LM386M-1 | Low Voltage Audio Power Amplifier, 8-pin Narrow SOIC | U6 | D0008A_M | 1 | C383071
3 | E | AMS1117-3V3 | 三端稳压芯片 | IC3 | SOT89_N | 1 | C917152
6 | E | DS1307Z+T&R | 64 x 8, Serial, I2C Real-Time Clock, 5.0V, 8-Pin SO, 0 to 70 degC, Pb-Free, Reel | U5 | S8+2_L | 1 | C9868
24 | E | CH340C | 串口转USB | IC2 | SOP16_L | 1 | C7464026
25 | E | TM1650 |  | TM1 | SOP16 | 1 | C18211636
27 | E | ADXL345BCCZ-RL7 | 3-Axis, +/-2 g / +/-4 g / +/-8 g / +/-16 g Digital Accelerometer with Digital Output, 1.6 KHz BW, Industrial, 14-pin LGA, Reel | U4 | ADI-CC-14-1_V | 1 | C9667
28 | E | PCF8574T | IC I/O EXPANDER I2C 8B 16SOIC | U1 | FP-SOT162-1-MFG | 1 | C561271
30 | E | atmega2560 |  | U0 | LQFP100 14x14_M | 1 | C2052777
31 | F | CSTCE8M00G55-R0 | Ceramic Resonator, 8 MHz, +/- 0.5%, 30/33/39 pF, -20 to 80 degC, 3-Pin SMD, RoHS, Tape and Reel | Y1 | MURA-CSTCE_G_A-3_V | 1 | C32180
32 | F | 32.768kHz | 2脚无源脚晶振 | Y3 | OSC-3x8-WI-A | 1

## 优信数据
型号 | 封装 | 参数/规格 | 品牌 | 分类 | 单套用量 | 立创商品编号 | 备注 | 实际数量 | 单价 | 合计 | 优信型号
MSMD200-8V2A | 1812 | 15V 0.5A 1812自恢复 | BOURNS(柏恩斯) |  | 1 | C2892433 |  | 8 | 0.32 | 2.56 | BOURNS/MF-MSMF050-2 1812 贴片自恢复保险丝/保险管 PPTC 0.5A 15V
104 | 0805 | 100nF ±10% 50V | SAMSUNG | 电容 | 18 | C49678 |  | 4000 | 0.0154 | 61.6 | SAMSUNG/0805贴片电容 50V 100NF ±10% X7R CL21B104KBCNNNC
AMS1117-3V3 | SOT-89-3 | AMS1117S-3.3 | AMS | 电源 | 1 | C917152 |  | 8 | 0.6 | 4.8 | AMS/AMS1117-3.3 SOT-223
102 | 0603x4 | 1kΩ ±5% | 厚声 | 电阻 | 3 | C20197 |  | 5000 | 0.0154 | 77 | 4D03WGJ0102T5E 1K±5%
47uF/25V | SMD,D6.3xL5.4mm | 47uF ±20% 25V | 国产中性 | 电容 | 1 | C30034 |  | 8 | 0.16 | 1.28 | 贴片铝电解电容 25V 47UF 体积 6.3*5.4MM SMD贴片电解
TM1650 | SOP-16 | TM1650 | 天微 |  | 1 | C18211636 |  | 8 | 0.39 | 3.12 | 天微/TM1650 SOP-16
3x6x5 | SMD | 6.05*3.7*2.5mm 立贴 轻触开关 | 国产中性 | 开关 | 1 | C5143636 | 国产中性 20只起拍不拆 参考链接：https://item.taobao.com/item.htm?id=556985020016&spm=a1z10.3-c-s.w4002-24706531953.30.5ff86a4bJC7AMo | 20 | 0.08 | 1.6 | 散装/3*6*2.5/贴片2脚/白色
100K | 0805 | 100kΩ ±1% 125mW 厚膜电阻 | 厚声 | 电阻 | 1 | C149504 |  | 5000 | 0.0042 | 21 | 0805W8F1003T5E
USB4105-GF-A | SMD | Type-C 母 卧贴 | 国产中性 | 插座 | 1 | C2927293 | 参考链接：https://item.taobao.com/item.htm?id=573089663803&spm=a1z10.3-c-s.w4002-24706531953.10.241a6a4buMDibO | 8 |  | 0
SS8050 | SOT-23 | SS8050 | JSCJ | 三极管 | 1 | C2150 | 20只起拍不拆 | 20 | 0.1 | 2 | JSCJ/SS8050 SOT-23
PCF8574T | SOP-16-300mil | 接口-I/O扩展器 |  |  | 1 | C561271 |  | 8 | 0 | 0
103 | 0603x4 | 10kΩ ±5% | 厚声 | 电阻 | 1 | C29718 |  | 5000 | 0.0154 | 77 | 4D03WGJ0103T5E 10K±5%
CH340C | SOP-16 | CH340C （SMT编带）人工转编带 | WCH |  | 1 | C7464026 |  | 8 | 2.1 | 16.8 | WCH/CH340C SOP-16
1N4625 | LL-34 | ZMM5V1 | 先科 |  | 1 | C5345992 | 先科 | 20 | 0.08 | 1.6 | 先科/ZMM5V1 LL-34 5.1V/0.5W
TF_Card | SMD | 卡座 | 国产中性 |  | 1 | C4943323 | 参考链接：https://item.taobao.com/item.htm?id=719812309924&spm=a1z10.3-c-s.w4002-24706531953.27.54d46a4bl9WDL5 | 8 | 0 | 0
22PF | 0805 | 22pF ±5% 50V | SAMSUNG | 电容 | 2 | C1804 |  | 4000 | 0.023 | 92 | SAMSUNG/0805贴片电容 50V 22PF ±5% COG CL21C220JBANNNC 50只
LM386M-1 | SOP-8 | LM386M-1/TR |  | 运放 | 1 | C383071 |  | 8 | 0 | 0
ADXL345BCCZ-RL7 | LGA-14(3x5) | ADXL345BCCZ-RL7 | ADI(亚德诺) |  | 1 | C9667 |  | 8 | 7.6 | 60.8 | ADI(亚德诺)/ADXL345BCCZ-RL7 VFLGA-14
1-50PF | 0805 | 50pF ±5% 50V | 风华 | 电容 | 1 | C1823 |  | 4000 | 0.017 | 68 | 风华/0805贴片电容 50pF(500) ±5% 50V C0G 0805CG500J500NT
10UF | 0805 | 10uF ±10% 25V | SAMSUNG | 电容 | 3 | C15850 |  | 2000 | 0.031 | 62 | SAMSUNG/0805贴片电容 25V 10UF ±10% X5R CL21A106KAYNNNE
1K | 0805 | 1kΩ ±1% 125mW 厚膜电阻 | 厚声 | 电阻 | 13 | C17513 |  | 5000 | 0.0042 | 21 | 0805W8F1001T5E 1K±1%
10K | 0805 | 10kΩ ±1% 125mW 厚膜电阻 | 厚声 | 电阻 | 15 | C17414 |  | 5000 | 0.0042 | 21 | 0805W8F1002T5E 10K±1%
DS1307Z+T&R | SOIC-8 | DS1307Z+T&R | 美信 |  | 1 | C9868 |  | 8 | 3 | 24 | MAXIM/DS1307Z+T&R SOIC-8
TTP223B | SOT-23-6L | TTP233H-HA6 |  |  | 1 | C2835626 |  | 8 | 0 | 0
红色LED | 0805 | NCD0805R1 | 国产中性 | LED | 9 | C84256 | 国产中性 20一件不拆 | 80 | 0.04 | 3.2 | 0805贴片LED 红色
10uF/6.3V | CASE-A-3216 | 10uF ±10% 16V | AVX | 电容 | 1 | C7171 |  | 8 | 0.5 | 4 | TAJA106K016RNJ
[9 empty] | 合计 | 626.36