## BOM_WS2811-22mm_PCB1_2024-07-29
No. | Quantity | Comment | Designator | Footprint | Value | Manufacturer Part | Manufacturer | Supplier Part | Supplier | Primary Category | Secondary Category | LCSC Price | JLCPCB Price
1 | 2 | 100nF | C1,C2 | C0805 | 100nF | CC0805KRX7R9BB104 | YAGEO(国巨) | C49678 | LCSC | 电容 | 贴片电容(MLCC)
2 | 3 | XL-5050RGBC | LED1,LED2,LED3 | LED-ARRAY-SMD_6P-L5.0-W5.0-TL-RD_3 |  | XL-5050RGBC | XINGLIGHT(成兴光) | C2843868 | LCSC | 光电器件 | RGB LED
3 | 1 | 1kΩ | R1 | R0805 | 1kΩ | RC0805FR-071KL | YAGEO(国巨) | C95781 | LCSC | Resistors | Chip Resistor - Surface Mount
4 | 2 | 100Ω | R2,R3 | R0805 | 100Ω | 0805W8F1000T5E | UNI-ROYAL(厚声) | C17408 | LCSC | Resistors | Chip Resistor - Surface Mount
5 | 1 | 220Ω | R4 | R0805 | 220Ω | 0805W8F2200T5E | UNI-ROYAL(厚声) | C17557 | LCSC | Resistors | Chip Resistor - Surface Mount
6 | 1 | WS2811 | U1 | SOP-8_L4.9-W3.9-P1.27-LS6.0-BL | - | WS2811 | worldsemi | C114581 | LCSC | 数码管驱动/LED驱动 | LED驱动
7 | 12 | 1P1.7X9.5 | U2,U3,U4,U5,U6,U7,U8,U9,U10,U11,U12,U13 | 1.7X9