## BOM_WS2811-40mm_1进3出_2024-07-29
No. | Quantity | Comment | Designator | Footprint | Value | Manufacturer Part | Manufacturer | Supplier Part | Supplier | Primary Category | Secondary Category | LCSC Price | JLCPCB Price
1 | 2 | 100nF | C1,C2 | C0805 | 100nF | CC0805KRX7R9BB104 | YAGEO(国巨) | C49678 | LCSC | 电容 | 贴片电容(MLCC) | 0.027579 | 0.0276
2 | 7 | XL-5050RGBC | LED1,LED2,LED3,LED4,LED5,LED6,LED7 | LED-ARRAY-SMD_6P-L5.0-W5.0-TL-RD_3 |  | XL-5050RGBC | XINGLIGHT(成兴光) | C2843868 | LCSC | 光电器件 | RGB LED | 0.273286 | 0.273
3 | 1 | 3kΩ | R1 | R1206 | 3kΩ | 1206W4F3001T5E | UNI-ROYAL(厚声) | C18012 | LCSC | 电阻 | 贴片电阻 | 0.019237 | 0.0192
4 | 2 | 100Ω | R2,R3 | R1206 | 100Ω | RC1206JR-07100RL | YAGEO(国巨) | C113307 | LCSC | 电阻 | 贴片电阻 | 0.018499 | 0.0185
5 | 1 | 390Ω | R4 | R1206 | 390Ω | 1206W4J0391T5E | UNI-ROYAL(厚声) | C25378 | LCSC | 电阻 | 贴片电阻 | 0.01467 | 0.0147
6 | 1 | WS2811 | U1 | SOP-8_L4.9-W3.9-P1.27-LS6.0-BL | - | WS2811 | worldsemi | C114581 | LCSC | 数码管驱动/LED驱动 | LED驱动 | 0.211686 | 0.212
7 | 12 | 1P1.7X9.5 | U2,U3,U4,U5,U6,U7,U8,U9,U10,U11,U12,U13 | 1.7X9