## Arduino开发板 MINI款
Comment | Description | Designator | Footprint | LibRef | Quantity
104 | C | C1, C3, C4, C7, C8, C9, C10, C11 | C0805-SMT | C | 8
22pF | C | C2, C5, C6, C12, C13 | C0805-SMT | C | 5
排针8P | 8P-SOCKET | CN1, CN7 | sip8 | CN8 | 2
排针6P | 6P-SOCKET | CN2 | sip6 | CN6 | 1
CN4 | 4P-SOCKET | CN3, CN4, CN5 | sip4 | CN4 | 3
CN2*3 |  | CN6 | sip2*3 | CN2*3 | 1
排母10P | 10P-SOCKET | CN8 | HDR2.54-M-LI-10P | CN10 | 1
排针10P | 10P-SOCKET | CN9 | SIP10 | CN10 | 1
排母6P | 6P-SOCKET | CN10 | HDR2.54-M-LI-6P | CN6 | 1
排母8P | 8P-SOCKET | CN11, CN12 | HDR2.54-M-LI-8P | CN8 | 2
1N4148 | DIODE | D1 | SOD123/F(4148)-SMT | D | 1
10uF | EA | EC1, EC2 | CAE2.54-Φ5-AI | CAE | 2
LED-0805 | LED_0805 | LED1, LED2, LED3 | LED 0805R | LED-0805 | 3
10K/0805 | RES | R1 | R0805-SMT | R | 1
1M/0805 | RES | R2 | R0805-SMT | R | 1
1K/0805 | RES | R3, R4, R5, R6, R7 | R0805-SMT | R | 5
6_6_5MM轻触按键 |  | SW1 | TSW SMD-6*6*5 | 6_6_5MM轻触按键 | 1
ATMEGA328P | ATMEGA328P | U1 | LQFP32 7X7_M | ATMEGA328P | 1
AMS1117-3.3 | AMS1117-3.3 | U2 | SOT-223 | AMS1117-3.3 | 1
CH340G |  | U3 | IC-SOP16-1.27-SMT | CH340G | 1
USB-5P |  | USB1 | USB-MICRO_D | USB-5P | 1
12M | 4M | X1, X2 | OSC HC-49S | X | 2