## Worksheet
ID | Name | Designator | Footprint | Quantity
1 | 6x1F-H8.5 | AD | 1X06 | 1
2 | 100n | C1,C2,C4,C5,C6,C7 | C0603-ROUND | 6
3 | 1u | C3,C8 | C0603-ROUND | 2
4 | 22p | C9,C11 | C0603-ROUND | 2
5 | M7 | D1 | SMB | 1
6 | CD1206-S01575 | D2,D3 | MINIMELF | 2
7 | MF-MSMF050-2 500mA | F1 | L1812 | 1
8 | FIDUCIALMOUNT | FD1,FD2,FD3 | FIDUCIA-MOUNT | 3
9 | SJ | GROUND,RESET-EN | SJ | 2
10 | 3x2 M | ICSP,ICSP1 | 2X03 | 2
11 | 10x1F-H8.5 | IOH | 1X10 | 1
12 | 8x1F-H8.5 | IOL,POWER | 1X08 | 2
13 | 2x2 M - NM | JP2 | 2X02 | 1
14 | YELLOW | L,RX,TX | CHIP-LED0805 | 3
15 | BLM21 | L1 | 0805 | 1
16 | GREEN | ON | CHIP-LED0805 | 1
17 | 47u | PC1,PC2 | PANASONIC_D | 2
18 | 1M | R1,R2 | R0603-ROUND | 2
19 | TS42031-160R-TR-7260 | RESET | TS42 | 1
20 | FDN340P | T1 | SOT-23 | 1
21 | NCP1117ST50T3G | U1 | SOT223 | 1
22 | LP2985-33DBVR | U2 | SOT23-DBV | 1
23 | ATMEGA16U2-MU(R) | U3 | MLF32 | 1
24 | DISCLAIMER | U$1 | DISCLAIMER | 1
25 | POWERSUPPLY_DC21MMX | X1 | POWERSUPPLY_DC-21MM | 1
26 | USB-B_TH | X2 | PN61729 | 1
27 | 16MHz | Y1 | QS | 1
28 | CSTCE16M0V53-R0 16MHZ | Y2 | RESONATOR | 1
29 | CG0603MLC-05E | Z1,Z2 | CT/CN0603 | 2
30 | ATMEGA328P-PU | ZU4 | DIL28-3 | 1
31 | 10K | RN1 | CAY16 | 1
32 | 1K | RN2,RN4 | CAY16 | 2
33 | 22R | RN3 | CAY16 | 1
34 | LMV358IDGKR | U5 | MSOP08 | 1