## MEGA2560_Rev3e
Comment | Description | Designator | Footprint | LibRef | Quantity
|  | ADCH, ADCL, COMMUNICATION, POWER, PWML | 1X08 | 0058_FH254-108DF08500V, 0058_FH254-108DF08500V, 0058_FH254-108DF08500V, 1217_FH254-108DF08500T21, 1218_FH254-108DF08500T20 | 5
22p |  | C1, C14, C15 | C0603-ROUND | 0014_22PF_0603 | 3
100nF |  | C2, C3, C4, C5, C6, C7, C8, C9, C11, C12, C16 | C0603-ROUND | 0015_100NF_0603 | 11
1uF |  | C10, C13 | C0603-ROUND | 0006_1UF_0603/GRM188R61E105KA12D | 2
M7 |  | D1 | SMB | 0020_M7 | 1
CD1206-S01575 |  | D2, D3 | MINIMELF | 0012_CD1206-S01575 | 2
MF-MSMF050-2 500mA |  | F1 | L1812 | 0002_MF-MSMF050-2 | 1
FIDUCIALMOUNT |  | FD1, FD2, FD3, FD4 | FIDUCIA-MOUNT | FIDUCIALMOUNT | 4
ISHIDDEN=F |  | GROUND, RESET-EN | SJ | SJ | 2
1870_LD1117S50CTR |  | IC1 | LINEAR_SOT223 | 1870_LD1117S50CTR | 1
ATMEGA2560-15AU |  | IC3 | TQFP100 | 0023_ATMEGA2560-16AU | 1
ATMEGA16U2-MU |  | IC4 | MLF32 | 0007_ATMEGA16U2-MUR | 1
LP2985-33DBVR |  | IC6 | SOT23-DBV | 0008_TEXLP2985-33DBVR | 1
LMV358IDGKR |  | IC7 | MSOP08 | 0021_LMV358IDGKR | 1
ICSP |  | ICSP, ICSP1 | 2X03 | 0114_PH254-203DF118A00V | 2
2x2M - NM |  | JP5 | 2X02 | PINHD-2X2 | 1
|  | JP6 | 1X10 | 1216_FH254-110DF08500T30 | 1
Yellow |  | L, RX, TX | CHIPLED_0805 | 0044_KPT-2012YC | 3
MH2029-300Y |  | L1 | 0805 | 0001_BLM21PG300SN1D_/_MH2029-300Y | 1
10uH |  | L2 | 0805 | 0715_CV201210-100K | 1
Green |  | ON | CHIPLED_0805 | 0043_KPT-2012SGC | 1
47uF |  | PC1, PC2 | PANASONIC_D | 0113_47UF | 2
1M |  | R1, R2 | R0603-ROUND | 0004_0603_1M | 2
TS42 |  | RESET | TS42 | 0946_TS42031-160W-TR-7260 | 1
10k |  | RN1, RN5 | CAY16 | 0016_064R_10K_/_CAY16-103J4LF | 2
22R |  | RN2 | CAY16 | 0003_064R_22R_/_CAY16-220J4LF | 1
1K |  | RN3, RN4 | CAY16 | 0005_064R_1K_/_CAY16-102J4LF | 2
PMV48XP |  | T1 | SOT-23 | 0297_PMV48XP | 1
|  | X1 | POWERSUPPLY_DC-21MM | POWERSUPPLY_DC21MMX | 1
ISHIDDEN=F |  | X2 | PN61729 | 0056_USB-B-S-RA-WT-SPCC | 1
18x2F-H8.5 |  | XIO | 2X18 | 0060_FH254-218DF08500V | 1
CSTCE16M0V53-R0 |  | Y1 | RESONATOR | 0011_CSTCE16M0V53-R0 | 1
16MHz |  | Y2 | QS | 0019_P011052006_16M | 1
BRNCG0603MLC-05E |  | Z1, Z2 | CT/CN0603 | 0010_BRNCG0603MLC-05E | 2